## TAZMO_煥鈞
設計製程項目 (Process Design) | 功能要求 (Functional Requirement) | 潛在失效模式 (Potential Failure Model) | 失效可能後果 (Failure Causes Potential Serious results) | 嚴重度(S) | 失效可能原因 (Potential reasons) | 發生度(O) | 現有控制方法 (Current Process Inspection) | 偵測度(D) | 風險等級(RPN) | 建議措施 (Recommended Actions) | 嚴重度(S) | 發生度(O) | 偵測度(D) | 風險等級(RPN) | 負責人/日期
1.Wafer handling | 晶圓進料檢查 | 晶片表面異常 | 金屬蝕刻濺影殘留 | 5 | 晶片表面刮痕、顆粒、凹凸過大,背面太髒 | 2 | 目視/OM檢查 | 3 | 30 | 要求前站增加檢查樣本數, 並出示檢測證明 | 5 | 2 | 3 | 30
| 晶片取放/傳送 | 晶片偵測異常 | 需人工確認處裡 | 7 | 晶片斜插,雙晶片,厚晶片,sensor異常, FOUP/FOSB | 5 | 機台發出警報, 重新load, FOSB換成FOUP | 1 | 35 |  | 7 | 5 | 1 | 35
|  | 取放失誤 | 需人工確認處裡 | 7 | warp太大, 手臂之真空異常 | 3 | 機台發出警報, 將手臂上小吸盤從6個減成2個 | 1 | 21 |  | 7 | 3 | 1 | 21
|  | Particle | 晶片表面有particle | 3 | 手臂/吸盤未清潔 | 3 | 定期擦拭手臂/吸盤 | 5 | 45 | 定期擦拭手臂/吸盤,進行晶片傳送/取放測試 | 3 | 3 | 5 | 45
| 晶片中心化 | 偵測失誤 | 需人工確認處裡 | 7 | notch不只一處(glass WF), 晶片邊緣異常 | 3 | 晶片退出重新載入 | 1 | 21 |  | 7 | 3 | 1 | 21
|  | 晶片未置中 | 後續旋轉製程使晶片飛離破裂 | 7 | sensor故障, 馬達故障 | 1 | 後續製程腔體內有偵測晶片之sensor | 3 | 21 |  | 7 | 1 | 3 | 21
2.光阻去除 | 光阻去除區 | 去除液效能 | PR去除不乾淨，底層seed-layer蝕刻不乾淨 | 5 | 去除液效果減弱 | 3 | 肉眼/OM檢測,定期更換藥液 | 5 | 75 | 需要時增加更換藥液頻率 | 5 | 3 | 5 | 75
|  | 去除液溫控 | PR去除不乾淨，底層seed-layer蝕刻不乾淨 | 5 | 溫度sensor異常 | 3 | 機台發出警報 | 2 | 30 | 使用前人員確認溫度 | 5 | 3 | 2 | 30
|  | 前製程使光阻過烤/變質/燒焦 | PR去除不乾淨，底層seed-layer蝕刻不乾淨 | 5 | 光阻於製程時過烤 電漿/電鍍使光阻燒焦 | 3 | OM顏色判斷 | 5 | 75 |  | 5 | 3 | 5 | 75
|  | 供液pump | 去除液吐量弱/不吐 | 5 | 供液Pump故障造成吐液異常 | 1 | 機台發出警報 | 1 | 5 | 請原廠保養/檢測 | 5 | 1 | 1 | 5
|  | N2壓力 | 去除液吐量弱/不吐 | 5 | 暖機時間不夠N2壓力太低 | 5 | 機台已設定最低操作壓力,人工檢測流量錶 | 3 | 75 | 使用前/時 確認壓力錶 | 5 | 5 | 3 | 75
|  | 轉速異常 | 晶片不旋轉,PR去除/清洗不乾淨 | 5 | 旋轉馬達異常,轉速不對 | 3 | 機台自動偵測轉速 | 3 | 45 | 請原廠固定保養/檢測 | 5 | 3 | 3 | 45
|  | 吐料手臂擺動異常 | 手臂不擺動,PR去除/清洗不乾淨 | 5 | 馬達/控制器 異常 | 1 | 機台自動偵測 | 1 | 5 | 請原廠固定保養/檢測 | 5 | 1 | 1 | 5
|  | exhaust排氣異常 | 去除液異味飄出 | 7 | 排氣異常 | 3 | 機台發出警報 | 5 | 105 | 定期檢查排氣是否正常 | 7 | 3 | 5 | 105
|  | CUP轉換異常 | 藥液無法在正確管路排出 | 7 | CUP控制馬達故障 | 1 | 機台發出警報 | 3 | 21 |  | 7 | 1 | 3 | 21
|  | 固定pin故障 | 晶片無法固定 | 7 | 馬達故障,齒輪損壞 | 1 | 機台發出警報 | 3 | 21 |  | 7 | 1 | 3 | 21
|  | 晶片偵測sensor | 無法判斷是否有晶片 | 7 | 晶片表面太粗糙 | 3 | 機台發出警報手動取出 | 3 | 63 |  | 7 | 3 | 3 | 63
|  | Particle在晶片表面 | 晶片表面particle | 5 | CUP壁不乾淨在晶片旋轉時捲回晶片表面 | 3 | 定期清潔CUP | 3 | 45 | 定期清潔CUP | 5 | 3 | 3 | 45
| 供液區 | 藥液存量 | 無法供液需人工確認處裡 | 7 | 藥液不足 | 5 | 機台發出警報 | 1 | 35 | 不定時檢查/補充藥液 | 7 | 5 | 1 | 35
|  | filter | 供液量減弱 | 5 | filter阻塞 | 1 | 定期換filter | 1 | 5 | 定期換filter | 5 | 1 | 1 | 5
|  | 循環pump | 無法供液需人工確認處裡 | 7 | pump故障藥液無法循環 | 1 | 機台發出警報 | 1 | 7 | 請原廠固定保養/檢測 | 7 | 1 | 1 | 7
|  | 藥液溫控 | 無法供液需等待溫度至設定值,人工確認處裡 | 7 | 溫度sensor異常,加熱器異常 | 3 | 有設定溫度上下限 | 1 | 21 |  | 7 | 3 | 1 | 21
|  | N2異常 | 無法補充藥液 | 7 | N2壓力不足,控制閥故障 | 1 | 機台自動偵測N2值 | 1 | 7 |  | 7 | 1 | 1 | 7
|  | exhaust排氣異常 | 去除液異味無法抽離 | 7 | 排氣異常 | 3 | 機台發出警報 | 5 | 105 | 定期檢查排氣是否正常 | 7 | 3 | 5 | 105
| 廢液區 | 液位偵測 | 無法抽離廢液 | 7 | sensor異常 | 5 | 人工觀察 | 3 | 105 |  | 7 | 5 | 3 | 105
|  | pump | 無法抽離廢液 | 7 | pump異常 | 1 | 人工觀察 | 1 | 7 |  | 7 | 1 | 1 | 7
|  | filter | 無法抽離廢液 | 7 | filter阻塞 | 5 | 人工觀察,定期更換 | 1 | 35 | 定期更換 | 7 | 5 | 1 | 35
[9 empty] | 0 |  | 0 | 0 | 0 | 0
3.金屬蝕刻 | 蝕刻製程區 | 蝕刻液效能-銅 | 蝕刻能力減弱 | 7 | 蝕刻液未更新, 藥液比例錯誤 | 5 | 人工檢測,定時更換藥水 每週測試蝕刻率 | 5 | 175 | 人工檢測,定時更換藥水 | 7 | 5 | 5 | 175
|  | 蝕刻液效能-鈦 | 蝕刻能力減弱 | 7 | 藥液比例錯誤 | 1 | 人工檢測,不定時補充藥水 | 3 | 21 |  | 7 | 1 | 3 | 21
|  | 蝕刻液溫控 | 蝕刻率改變 | 3 | 加熱器故障 | 1 | 未使用 | 1 | 3 | 未來使用有恆溫控制之設備 | 3 | 1 | 1 | 3
|  | DIW清洗不足 | 金屬線路under-cut | 5 | DIW 1.時間不足 2.供應管路異常 | 1 | 依機台內設定 | 1 | 5 |  | 5 | 1 | 1 | 5
|  | 供液pump | 蝕刻液吐液量降低 | 7 | pump異常 | 1 | 依機台內設定 | 1 | 7 | 請原廠保養/檢測 | 7 | 1 | 1 | 7
|  | N2壓力 | 蝕刻液吐液量降低/不吐 | 7 | 暖機時間不夠N2壓力太低 | 5 | 機台已設定最低操作壓力,人工檢測流量錶 | 3 | 105 |  | 7 | 5 | 3 | 105
|  | 轉速異常 | 晶片不旋轉,蝕刻/清洗不乾淨 | 7 | 旋轉馬達異常,轉速不對 | 3 | 機台自動偵測轉速 | 3 | 63 |  | 7 | 3 | 3 | 63
|  | 吐料手臂擺動異常 | 手臂不擺動,蝕刻/清洗不乾淨 | 7 | 馬達/控制器 異常 | 1 | 機台自動偵測 | 1 | 7 |  | 7 | 1 | 1 | 7
|  | exhaust排氣異常 | 蝕刻液異味無法抽離 | 7 | 排氣異常 | 3 | 機台發出警報 | 5 | 105 |  | 7 | 3 | 5 | 105
|  | CUP轉換異常 | 蝕刻液無法在正確管路排出 | 7 | CUP控制馬達故障 | 1 | 機台發出警報 | 3 | 21 |  | 7 | 1 | 3 | 21
|  | 固定pin故障 | 晶片無法固定 | 7 | 馬達故障,齒輪損壞 | 1 | 機台發出警報 | 3 | 21 |  | 7 | 1 | 3 | 21
|  | 晶片偵測sensor | 無法判斷是否有晶片 | 7 | 晶片表面太粗糙 | 3 | 機台發出警報手動取出 | 3 | 63 |  | 7 | 3 | 3 | 63
|  | Particle在晶片表面 | 晶片表面particle | 5 | CUP壁不乾淨在晶片旋轉時捲回晶片表面 | 3 | 定期清潔CUP | 3 | 45 |  | 5 | 3 | 3 | 45
| 綜合供液區 | N2壓力 | 無法補充藥水 | 7 | N2壓力不足,控制閥故障 | 1 | 機台自動偵測N2值 | 1 | 7 |  | 7 | 1 | 1 | 7
|  | exhaust | 蝕刻液異味無法抽離 | 7 | 廠務抽氣減弱 | 3 | 機台發出警報 | 1 | 21 |  | 7 | 3 | 1 | 21
|  | 藥液蓋 | 無法補充藥水 | 5 | 蓋子沒關緊N2加壓不足 | 3 | 人工確認 | 5 | 75 |  | 5 | 3 | 5 | 75
| 銅/鈦混酸供液區 | N2壓力 | 蝕刻液無法循環,供液 | 7 | N2壓力不足,控制閥故障 | 1 | 機台自動偵測N2值 | 1 | 7 |  | 7 | 1 | 1 | 7
|  | 循環pump | 蝕刻液無法循環,供液 | 7 | pump故障藥液無法循環 | 1 | 機台發出警報 | 1 | 7 | 請原廠固定保養/檢測 | 7 | 1 | 1 | 7
|  | exhaust | 蝕刻液異味無法抽離 | 7 | 廠務抽氣減弱 | 3 | 機台發出警報 | 1 | 21 |  | 7 | 3 | 1 | 21
|  | filter | 供藥量減弱 | 7 | filter阻塞 | 5 | 人工觀察,定期更換 | 1 | 35 |  | 7 | 5 | 1 | 35
|  | 溫控 | 蝕刻率改變 | 3 | 加熱器故障 | 1 | 未使用 | 1 | 3 |  | 3 | 1 | 1 | 3
| 廢液區 | 液位偵測 | 無法抽離廢液 | 7 | sensor異常 | 5 | 人工觀察 | 3 | 105 |  | 7 | 5 | 3 | 105
|  | pump | 無法抽離廢液 | 7 | pump異常 | 1 | 人工觀察 | 1 | 7 |  | 7 | 1 | 1 | 7
|  | filter | 無法抽離廢液 | 7 | filter阻塞 | 5 | 人工觀察,定期更換 | 1 | 35 | 定期更換 | 7 | 5 | 1 | 35
FMEA最主目的在針對還未發生的可能失效模式，預想其對策並希望消弭重大失效於未然，但FMEA要的可不是那種無中生有、憑空想像出來的失效內容，所以填寫FMEA的人選得是那些有過實戰經驗的人員才行。